## 封面
园林实训中心西边水沟修建护坡 |  | 工程
招标工程量清单
招 标 人：
(单位盖章)
咨 询 人：
(单位盖章)

## 扉-01招标工程量清单扉页
园林实训中心西边水沟修建护坡 |  |  |  | 工程
工程量清单
招标人： |  | 工程造价 咨询人：
| (单位盖章) |  | (单位资质专用章)
法定代表人 或其授权人： |  | 法定代表人 或其授权人：
| (签字或盖章) |  | (签字或盖章)
编制人： |  | 复核人：
| (造价人员签字盖专用章) |  | (造价师签字盖专用章)
编制时间： |  | 复核时间： | 2019年06月18日

## 表-04单位工程清单表
单位工程清单表
工程名称:园林实训中心西边水沟修建护坡 标段名称:园林实训中心西边水沟修建护坡
序号 | 汇总内容 | 金额(元) | 其中暂估价(元)
1 | 分部分项工程量清单计价合计
1.1 | 其中:人工费
1.2 | 材料费
1.3 | 机械费
1.4 | 企业管理费
1.5 | 利润
2 | 措施项目清单计价合计
2.1 | 其中:单价措施项目费
2.2 | 总价措施项目费
2.2.1 | 其中:安全文明施工措施费
3 | 其他项目清单计价合计
3.1 | 其中:暂列金额
3.2 | 专业工程暂估价
3.3 | 计日工
3.4 | 总承包服务费
4 | 规费
7 | 扣甲供
5 | 税金
6 | 合计

## 表-08分部分项与单价措施费工程量清单
分部分项工程与单价措施费工程量清单
工程名称:园林实训中心西边水沟修建护坡 标段名称:园林实训中心西边水沟修建护坡
序号 | 项目编码 | 项目名称 | 项目特征描述 | 计量 单位 | 工程量 | 金额(元)
[6 empty] | 综合 单价 | 合价 | 其中: 暂估价
分部分项清单项目
| 010501 | 护坡钢筋混凝土基础
1 | 010501002001 | 带形基础 | 1、混凝土等级：C30 2、钢筋种类：螺纹钢 3、钢筋规格：φ10以内 | m3 | 10.374
| 010403 | 石砌体护坡一
2 | 010403007001 | 石护坡 | 1、素土夯实 2、400厚毛石砌筑 3、内灌M2.5混合砂浆 4、勾缝 | m3 | 45.12
| 011104 | 植草砖护坡一
3 | 040305005001 | 护坡 | 1、素土夯实 2、300厚级配碎石 3、30厚黄砂 4、100厚植草砖 | m2 | 81
| 011104 | 行道砖地面
4 | 011102003001 | 行道砖地面 | 1、素土夯实 2、300厚天然砂砾垫层 3、200厚C15混凝土 4、30厚1：3干硬性水泥砂浆找平 5、50厚行道砖 | m2 | 86.2724
| 011104 | 植草砖护坡二
5 | 040305005002 | 护坡二 | 1、素土夯实 2、300厚级配碎石 3、30厚黄砂 4、100厚植草砖 | m2 | 58.3935
| 011503 | 扶手、栏杆
6 | 011503001001 | 金属扶手、栏杆 | 1、立杆：φ40不锈钢管，高度1.1米 2、横杆：φ60不锈钢管 3、混凝土基础 4、具体做法见图纸 | m | 75.26
| 010506 | 现浇混凝土楼梯
7 | 010506001001 | 直形楼梯 | 1、素土夯实 2、300厚级配碎石 3、60厚C15混凝土 4、20厚水泥砂浆面层 | m2 | 2.883
8 | B068801001001 | 混凝土排水沟
9 | 040201022001 | 排水沟、截水沟 | 1、素土夯实 2、150厚碎砖垫层，灌M2.5混合砂浆 3、120厚细石混凝土内配φ8@200双向双层钢筋 | m | 15
10 | B068801001002 | 集水井
11 | 040404009001 | 集水井 | 1、具体做法见图纸 2、预制铸铁盖板 | 座 | 1
通用措施项目
12 | 1001 | 二次搬运 |  | 项 | 1
13 | 2001 | 大型机械设备进出场及安拆 |  | 项 | 1
14 | 3001 | 施工排水 |  | 项 | 1
15 | 4001 | 施工降水 |  | 项 | 1
16 | 5001 | 地上、地下设施，建筑物的临时保护设施 |  | 项 | 1
17 | 6001 | 特殊条件下施工增加 |  | 项 | 1
专业工程措施项目
18 | 7001 | 混凝土、钢筋混凝土模板及支架 |  | 项 | 1
19 | 8001 | 脚手架 |  | 项 | 1
20 | 9001 | 垂直运输机械 |  | 项 | 1
21 | 10001 | 超高费 |  | 项 | 1
合 计

## 表-11总价措施项目清单
总价措施项目清单与计价表
工程名称:园林实训中心西边水沟修建护坡 标段名称:园林实训中心西边水沟修建护坡
序号 | 编码 | 项目名称 | 计算基础 | 费率(%) | 金额(元) | 调整 费率(%) | 调整后 金额(元) | 备注
1 | 1 | 现场安全文明施工费
1.1 |  | 基本费 |  | 1.5
1.2 |  | 增加费
1.3 |  | 扬尘污染防治增加费
合 计

## 表-12其它项目清单
其它项目清单与计价汇总表
工程名称:园林实训中心西边水沟修建护坡 标段名称:园林实训中心西边水沟修建护坡
序号 | 项目名称 | 单位 | 金额(元) | 结算金额(元) | 备注
1 | 暂列金额 | 项 |  |  | 详见明细表-12-1
2 | 暂估价 | 项
2.1 | 材料(工程设备)暂估价 | 项 |  |  | 详见明细表-12-2
2.2 | 专业工程暂估价 | 项 |  |  | 详见明细表-12-3
3 | 计日工 | 项 |  |  | 详见明细表-12-4
4 | 总承包服务费 | 项 |  |  | 详见明细表-12-5

## 表-12-1暂列金额明细表
暂列金额明细表
工程名称:园林实训中心西边水沟修建护坡 标段名称:园林实训中心西边水沟修建护坡
序号 | 项目名称 | 单位 | 金额(元) | 备注
合 计

## 表-13规费、税金项目表
规费、税金项目计价表
工程名称:园林实训中心西边水沟修建护坡 标段名称:园林实训中心西边水沟修建护坡
序号 | 项目名称 | 计算基础 | 计算基数 | 计算费率 (%) | 金额(元)
1 | 规费 | 社会保险费+住房公积金+环境保护税+其它规费
1.1 | 社会保险费 | 分部分项工程量清单计价合计+措施项目清单计价合计+其他项目清单计价合计-工程设备费 |  | 3.8
1.2 | 住房公积金 | 分部分项工程量清单计价合计+措施项目清单计价合计+其他项目清单计价合计-工程设备费 |  | 0.67
1.3 | 环境保护税 | 分部分项工程量清单计价合计+措施项目清单计价合计+其他项目清单计价合计-工程设备费 |  | 0.1
2 | 税金 | 分部分项工程量清单计价合计+措施项目清单计价合计+其他项目清单计价合计+规费+扣甲供 |  | 9
合 计

## 表-21承包人供应主要材料一览表
承包人提供主要材料和工程设备一览表
工程名称:园林实训中心西边水沟修建护坡 标段名称:园林实训中心西边水沟修建护坡
序号 | 编码 | 名称、规格、型号 | 单位 | 数量 | 风险 系数(%) | 基准 单价(元) | 投标 单价(元) | 发承包人 确认单价 (元) | 备注