## 1 表-08 分部分项工程和单价措施项目清单与计价表
分部分项工程和单价措施项目清单与计价表
工程名称：学生公寓7号楼地下室强电线路改造 |  |  |  | 标段： | [5 empty] | 第1页 共2页
序号 | 项目编码 | 项目名称 | 项目特征描述 |  | 计量 单位 | 工程量 |  | 金额（元）
[8 empty] | 综合单价 | 合价 |  | 其中
暂估价
1 | 030411003001 | 桥架 | 1、名称：钢质耐火槽式桥架 2、型号：100*50 3、规格：原走廊桥架及线缆整理 4、安全可靠接地 |  | m | 61.2
2 | 030408004002 | 电缆槽盒 | 1、名称：钢质耐火电缆槽 2、规格：50*20 3、沿墙敷设 4、安全可靠接地 |  | m | 208.8
3 | 030411001001 | 配管 | 1、名称：金属软管 2、规格：DN25 3、安全可靠接地 |  | m | 7.2
4 | 030404017001 | 配电箱 | 1、名称：10路明装配电箱 2、安装方式：明装底距楼面1.8米 3、安全可靠接地 4、无端子外部接线6mm2共计27个，无端子外部接线4mm2共计36个，无端子外部接线2.5mm2共计18个 |  | 台 | 35
5 | 030404019001 | 控制开关 | 1、名称：2P25A |  | 个 | 9
6 | 030904008001 | 计量模块 | 1、名称：用电计量模块 |  | 个 | 9
7 | 030408001001 | 电力电缆 | 1、型号：YJV-3*6 2、敷设方式、部位：走廊桥架内敷设，桥架与房间之间穿DN25金属软管，房间内沿墙桥架内敷设 |  | m | 285.4
8 | 030408006001 | 电力电缆头 | 1、名称：电力电缆终端头 2、型号：YJV-3*6 |  | 个 | 9
9 | 030411004001 | 配线 | 1、名称：BV-4mm2 2、配线部位：沿墙桥架内敷设 |  | m | 428.4
10 | 030411004003 | 配线 | 1、名称：BV-2.5mm2 2、配线部位：沿墙桥架内敷设 |  | m | 214.2
11 | 030411004002 | 配线 | 1、名称：BV-1.5mm2 2、配线部位：沿墙桥架内敷设 |  | m | 131.4
12 | 030404035001 | 10A五孔插座插座 | 1、材质：10A五孔插座 2、安装方式：距地0.3m明装 3、明装接线盒 |  | 个 | 36
本页小计
【新点2013清单造价江苏版 V10.3.2】
分部分项工程和单价措施项目清单与计价表
工程名称：学生公寓7号楼地下室强电线路改造 |  |  |  | 标段： | [5 empty] | 第2页 共2页
序号 | 项目编码 | 项目名称 | 项目特征描述 |  | 计量 单位 | 工程量 |  | 金额（元）
[8 empty] | 综合单价 | 合价 |  | 其中
暂估价
13 | 030404035002 | 16A空调插座插座 | 1、名称：16A三孔插座 2、安装方式：距地1.8m明装 3、明装接线盒 |  | 个 | 9
14 | 030413003002 | 房间打洞（孔） | 1、名称：打过墙洞 2、规格：满足穿管穿线要求 3、填充（恢复）方式：打洞过程中破损弄脏的墙面需修复复原，并满足消防要求 |  | 个 | 9
15 | 030413003001 | 配电室及变形缝处打洞（孔） | 1、名称：打过墙洞 2、规格：满足桥架安装要求 3、填充（恢复）方式：打洞过程中破损弄脏的墙面需修复复原，并满足消防要求 |  | 个 | 3
16 | 030414011002 | 接地装置 | 1、名称：走廊及室内桥架、金属软管、配电箱接地调试 |  | 系统 | 1
分部分项合计
1 | 031301017001 | 脚手架搭拆 |  |  | 项 | 1
单价措施合计
本页小计
合 计
【新点2013清单造价江苏版 V10.3.2】

## 2 表-11 总价措施项目清单与计价表
总价措施项目清单与计价表
工程名称：学生公寓7号楼地下室强电线路改造 |  |  |  |  | 标段： |  |  |  |  | 第1页 共2页
序号 | 项目编码 | 项目名称 | 计算基础 | 费率（%） |  | 金额（元） |  | 调整 费率（%） | 调整后 金额（元） |  | 备注
1 | 031302001001 | 安全文明施工费
1.1 |  | 基本费 | 分部分项合计+单价措施项目合计-除税工程设备费 | 1.500
1.2 |  | 增加费 | 分部分项合计+单价措施项目合计-除税工程设备费
1.3 |  | 扬尘污染防治增加费 | 分部分项合计+单价措施项目合计-除税工程设备费 | 0.210
2 | 031302002001 | 夜间施工增加 | 分部分项合计+单价措施项目合计-除税工程设备费
3 | 031302003001 | 非夜间施工增加 | 分部分项合计+单价措施项目合计-除税工程设备费
4 | 031302004001 | 二次搬运 | 分部分项合计+单价措施项目合计-除税工程设备费
5 | 031302005001 | 冬雨季施工增加 | 分部分项合计+单价措施项目合计-除税工程设备费
6 | 031302006001 | 已完工程及设备保护 | 分部分项合计+单价措施项目合计-除税工程设备费
7 | 031302008001 | 临时设施 | 分部分项合计+单价措施项目合计-除税工程设备费
8 | 031302009001 | 赶工措施 | 分部分项合计+单价措施项目合计-除税工程设备费
【新点2013清单造价江苏版 V10.3.2】
编制人（造价人员）： | [6 empty] | 复核人（造价工程师）：
总价措施项目清单与计价表
工程名称：学生公寓7号楼地下室强电线路改造 |  |  |  |  | 标段： |  |  |  |  | 第2页 共2页
序号 | 项目编码 | 项目名称 | 计算基础 | 费率（%） |  | 金额（元） |  | 调整 费率（%） | 调整后 金额（元） |  | 备注
9 | 031302010001 | 工程按质论价 | 分部分项合计+单价措施项目合计-除税工程设备费
10 | 031302011001 | 住宅分户验收 | 分部分项合计+单价措施项目合计-除税工程设备费
11 | 031302012001 | 地上、地下设施、建筑物的临时保护设施 | 分部分项合计+单价措施项目合计-除税工程设备费
12 | 031302013001 | 特殊条件下施工增加费 | 分部分项合计+单价措施项目合计-除税工程设备费
【新点2013清单造价江苏版 V10.3.2】
编制人（造价人员）： | [6 empty] | 复核人（造价工程师）：

## 3 表-12 其他项目清单与计价汇总表
其他项目清单与计价汇总表
工程名称：学生公寓7号楼地下室强电线路改造 |  |  | 标段： |  |  |  | 第1页 共1页
序号 | 项目名称 | 金额(元) |  | 结算金额(元) |  | 备注
1 | 暂列金额 | 5000.00
2 | 暂估价
2.1 | 材料暂估价
2.2 | 专业工程暂估价
3 | 计日工
4 | 总承包服务费
合 计 |  | 5000.00
【新点2013清单造价江苏版 V10.3.2】

## 4 表-12-1 暂列金额明细表
暂列金额明细表
工程名称：学生公寓7号楼地下室强电线路改造 |  |  | 标段： |  |  | 第1页 共1页
序号 | 项目名称 | 计量单位 |  | 暂定金额(元) |  | 备注
合 计
【新点2013清单造价江苏版 V10.3.2】

## 5 表-13 规费、税金项目计价表
规费、税金项目计价表
工程名称：学生公寓7号楼地下室强电线路改造 |  |  | 标段： |  |  |  | 第1页 共1页
序号 | 项目名称 | 计算基础 |  |  | 计算基数(元) | 计算费率(％) |  | 金额(元)
1 | 规费 | 环境保护税+社会保险费+住房公积金 |  |  |  | 100.000
1.1 | 社会保险费 | 分部分项工程费+措施项目费+其他项目费-除税工程设备费 |  |  |  | 3.800
1.2 | 住房公积金 | 分部分项工程费+措施项目费+其他项目费-除税工程设备费 |  |  |  | 0.670
1.3 | 环境保护税 | 分部分项工程费+措施项目费+其他项目费-除税工程设备费
2 | 税金 | 分部分项工程费+措施项目费+其他项目费+规费-除税甲供材料和甲供设备费/1.01 |  |  |  | 9.000
合 计
【新点2013清单造价江苏版 V10.3.2】
编制人（造价人员）： |  |  |  | 复核人（造价工程师）：