## 1 表-08 分部分项工程和单价措施项目清单与计价表
分部分项工程和单价措施项目清单与计价表
工程名称：学生公寓11号楼地下室强电线路改造 |  |  |  | 标段： | [5 empty] | 第1页 共2页
序号 | 项目编码 | 项目名称 | 项目特征描述 |  | 计量 单位 | 工程量 |  | 金额（元）
[8 empty] | 综合单价 | 合价 |  | 其中
暂估价
1 | 030411003001 | 桥架 | 1、名称：钢质耐火槽式桥架 2、型号：200*100 3、类型：原走廊铝扣板吊顶为安装桥架拆除扣板，待桥架及桥架内线缆敷设好后将原铝合金扣板重新整理安装复位如初。 4、安全可靠接地 |  | m | 78.94
2 | 030408004002 | 电缆槽盒 | 1、名称：钢质耐火电缆槽 2、规格：50*20 3、沿墙敷设 4、安全可靠接地 |  | m | 752.5
3 | 030411001001 | 配管 | 1、名称：金属软管 2、规格：DN25 3、接地要求：安全可靠接地 |  | m | 54
4 | 030404017001 | 配电箱 | 1、名称：10明装配电盘 2、安装方式：明装底距楼面1.8米 3、安全可靠接地 4、无端子外部接线6mm2共计105个，无端子外部接线4mm2共计140个，无端子外部接线2.5mm2共计70个 |  | 台 | 35
5 | 030404019001 | 控制开关 | 1、名称：2P25A |  | 个 | 35
6 | 030904008001 | 计量模块 | 1、名称：用电计量模块 |  | 个 | 35
7 | 030408001001 | 电力电缆 | 1、型号：YJV-3*6 2、敷设方式、部位：走廊桥架内敷设，桥架与房间之间穿DN25金属软管，房间内沿墙桥架内敷设 |  | m | 1416.6
8 | 030408006001 | 电力电缆头 | 1、名称：电力电缆终端头 2、型号：YJV-3*6 |  | 个 | 35
9 | 030411004001 | 配线 | 1、名称：BV-4mm2 2、配线部位：沿墙桥架内敷设 |  | m | 2197
10 | 030411004002 | 配线 | 1、名称：BV-2.5mm2 2、配线部位：沿墙桥架内敷设 |  | m | 1098.5
11 | 030404035001 | 10A五孔插座插座 | 1、材质：10A五孔插座 2、安装方式：距地0.3m明装 3、明装接线盒 |  | 个 | 210
本页小计
【新点2013清单造价江苏版 V10.3.2】
分部分项工程和单价措施项目清单与计价表
工程名称：学生公寓11号楼地下室强电线路改造 |  |  |  | 标段： | [5 empty] | 第2页 共2页
序号 | 项目编码 | 项目名称 | 项目特征描述 |  | 计量 单位 | 工程量 |  | 金额（元）
[8 empty] | 综合单价 | 合价 |  | 其中
暂估价
12 | 030404035002 | 16A空调插座插座 | 1、名称：16A三孔插座 2、安装方式：距地1.8m明装 3、明装接线盒 |  | 个 | 35
13 | 030413003002 | 房间打洞（孔） | 1、名称：打过墙洞 2、规格：50mm以内，满足穿管穿线要求 3、填充（恢复）方式：打洞过程中破损弄脏的墙面需修复复原，并满足防火要求 |  | 个 | 35
14 | 030413003001 | 配电室打洞（孔） | 1、名称：打过墙洞 2、规格：300mm以内，满足桥架安装要求 3、填充（恢复）方式：打洞过程中破损弄脏的墙面需修复复原，并满足防火要求 |  | 个 | 35
15 | 030404035003 | 插座拆除安装面板 | 1、名称：房间内的原有插座拆除，重新安装面板 |  | 个 | 35
16 | 030414011001 | 接地装置 | 1、名称：走廊及室内桥架、金属软管、配电箱接地调试 |  | 系统 | 1
分部分项合计
1 | 031301017001 | 脚手架搭拆 |  |  | 项 | 1
单价措施合计
本页小计
合 计
【新点2013清单造价江苏版 V10.3.2】

## 2 表-11 总价措施项目清单与计价表
总价措施项目清单与计价表
工程名称：学生公寓11号楼地下室强电线路改造 |  |  |  |  | 标段： |  |  |  |  | 第1页 共2页
序号 | 项目编码 | 项目名称 | 计算基础 | 费率（%） |  | 金额（元） |  | 调整 费率（%） | 调整后 金额（元） |  | 备注
1 | 031302001001 | 安全文明施工费
1.1 |  | 基本费 | 分部分项合计+单价措施项目合计-除税工程设备费 | 1.500
1.2 |  | 增加费 | 分部分项合计+单价措施项目合计-除税工程设备费
1.3 |  | 扬尘污染防治增加费 | 分部分项合计+单价措施项目合计-除税工程设备费 | 0.210
2 | 031302002001 | 夜间施工增加 | 分部分项合计+单价措施项目合计-除税工程设备费
3 | 031302003001 | 非夜间施工增加 | 分部分项合计+单价措施项目合计-除税工程设备费
4 | 031302004001 | 二次搬运 | 分部分项合计+单价措施项目合计-除税工程设备费
5 | 031302005001 | 冬雨季施工增加 | 分部分项合计+单价措施项目合计-除税工程设备费
6 | 031302006001 | 已完工程及设备保护 | 分部分项合计+单价措施项目合计-除税工程设备费
7 | 031302008001 | 临时设施 | 分部分项合计+单价措施项目合计-除税工程设备费
8 | 031302009001 | 赶工措施 | 分部分项合计+单价措施项目合计-除税工程设备费
【新点2013清单造价江苏版 V10.3.2】
编制人（造价人员）： | [6 empty] | 复核人（造价工程师）：
总价措施项目清单与计价表
工程名称：学生公寓11号楼地下室强电线路改造 |  |  |  |  | 标段： |  |  |  |  | 第2页 共2页
序号 | 项目编码 | 项目名称 | 计算基础 | 费率（%） |  | 金额（元） |  | 调整 费率（%） | 调整后 金额（元） |  | 备注
9 | 031302010001 | 工程按质论价 | 分部分项合计+单价措施项目合计-除税工程设备费
10 | 031302011001 | 住宅分户验收 | 分部分项合计+单价措施项目合计-除税工程设备费
11 | 031302012001 | 地上、地下设施、建筑物的临时保护设施 | 分部分项合计+单价措施项目合计-除税工程设备费
12 | 031302013001 | 特殊条件下施工增加费 | 分部分项合计+单价措施项目合计-除税工程设备费
【新点2013清单造价江苏版 V10.3.2】
编制人（造价人员）： | [6 empty] | 复核人（造价工程师）：

## 3 表-12 其他项目清单与计价汇总表
其他项目清单与计价汇总表
工程名称：学生公寓11号楼地下室强电线路改造 |  |  | 标段： |  |  |  | 第1页 共1页
序号 | 项目名称 | 金额(元) |  | 结算金额(元) |  | 备注
1 | 暂列金额 | 15000.00
2 | 暂估价
2.1 | 材料暂估价
2.2 | 专业工程暂估价
3 | 计日工
4 | 总承包服务费
合 计 |  | 15000.00
【新点2013清单造价江苏版 V10.3.2】

## 4 表-12-1 暂列金额明细表
暂列金额明细表
工程名称：学生公寓11号楼地下室强电线路改造 |  |  | 标段： |  |  | 第1页 共1页
序号 | 项目名称 | 计量单位 |  | 暂定金额(元) |  | 备注
合 计
【新点2013清单造价江苏版 V10.3.2】

## 5 表-13 规费、税金项目计价表
规费、税金项目计价表
工程名称：学生公寓11号楼地下室强电线路改造 |  |  | 标段： |  |  |  | 第1页 共1页
序号 | 项目名称 | 计算基础 |  |  | 计算基数(元) | 计算费率(％) |  | 金额(元)
1 | 规费 | 环境保护税+社会保险费+住房公积金 |  |  |  | 100.000
1.1 | 社会保险费 | 分部分项工程费+措施项目费+其他项目费-除税工程设备费 |  |  |  | 3.800
1.2 | 住房公积金 | 分部分项工程费+措施项目费+其他项目费-除税工程设备费 |  |  |  | 0.670
1.3 | 环境保护税 | 分部分项工程费+措施项目费+其他项目费-除税工程设备费
2 | 税金 | 分部分项工程费+措施项目费+其他项目费+规费-除税甲供材料和甲供设备费/1.01 |  |  |  | 9.000
合 计
【新点2013清单造价江苏版 V10.3.2】
编制人（造价人员）： |  |  |  | 复核人（造价工程师）：