## 3.1 表-08 分部分项工程和单价措施项目清单与计价表
分部分项工程和单价措施项目清单与计价表
工程名称：行政办公楼一层、二层卫生间改造工程 |  |  |  | 标段： | [5 empty] | 第1页 共6页
序号 | 项目编码 | 项目名称 | 项目特征描述 |  | 计量 单位 | 工程量 |  | 金额（元）
[8 empty] | 综合单价 | 合价 |  | 其中
暂估价
1 | 011606003001 | 天棚面龙骨及饰面拆除 | 1、拆除部位：卫生间铝扣板吊顶 2、拆除出垃圾外运出校，投标单位自主报价，结算时不再调整 |  | m2 | 65.87
2 | 011609002001 | 隔断隔墙拆除 | 1、拆除部位：卫生间蹲便器隔断 2、拆除出垃圾外运出校，投标单位自主报价，结算时不再调整 |  | 间 | 16
3 | 011605001001 | 平面块料拆除 | 1、拆除部位：地面地砖 2、拆除至结构层后水泥砂浆找平 3、拆除后垃圾外运出校园，投标单位自主报价，结算时不再调整 |  | m2 | 65.88
4 | 011605002001 | 立面块料拆除 | 1、拆除部位：墙面墙砖 2、拆除至结构层后水泥砂浆找平 3、拆除后垃圾外运出校园，投标单位自主报价，结算时不再调整 |  | m2 | 250.2
5 | 011614001001 | 其他管线设施拆除 | 1、拆除部位：卫生间 2、房间内所有给排水管道、附件及卫生洁具等零星拆除项目 3、拆除出的垃圾外运出校，投标单位实地勘察自主报价，结算时不再调整 |  | 间 | 4
6 | 010904002001 | 楼（地）面涂膜防水 | 1、部位：卫生间 2、2.0mm厚聚氨酯防水层 3、翻边高度300mm |  | m2 | 88.39
本页小计
【新点2013清单造价江苏版 V10.3.2】
分部分项工程和单价措施项目清单与计价表
工程名称：行政办公楼一层、二层卫生间改造工程 |  |  |  | 标段： | [5 empty] | 第2页 共6页
序号 | 项目编码 | 项目名称 | 项目特征描述 |  | 计量 单位 | 工程量 |  | 金额（元）
[8 empty] | 综合单价 | 合价 |  | 其中
暂估价
7 | 011102003001 | 块料楼地面 | 1、部位：卫生间地砖 2、20厚1:3水泥砂浆找平 3、素水泥浆一道，内掺801胶 4、20厚1:3干硬性水泥砂浆结合层 5、8~10厚300*300防滑地砖贴面，干水泥擦缝 6、面砖厂家品牌：冠军、强辉、新中源等同等品质品牌 |  | m2 | 65.87
8 | 011204003001 | 块料墙面 | 1、部位：卫生间墙砖 2、12厚1：3水泥砂浆找平层 3、6厚1:0.1:2.5混合砂浆粘接层 4、901胶素水泥浆一道 5、300*600内墙面砖贴面 6、面砖厂家品牌：冠军、强辉、新中源等同等品质品牌 |  | m2 | 250.2
9 | 011302001001 | 吊顶天棚 | 1、部位：卫生间吊顶 2、面层规格：600*600*0.8铝扣板 3、配套龙骨及边角 4、∅8全丝吊杆、50轻钢龙骨 |  | m2 | 65.88
10 | 011505001001 | 洗漱台 | 1、部位：洗脸盆台面 2、材料品种、规格、颜色：卡特灰大理石面层 3、支架、配件品种、规格：不锈钢角钢支架 |  | m2 | 3.51
11 | 011505010001 | 镜面玻璃 | 1、镜面玻璃品种、规格：6mm厚镀银镜面玻璃 2、框材质、断面尺寸：50mm宽实木框 3、基层材料种类：18mm厚细木工板 |  | m2 | 3.51
本页小计
【新点2013清单造价江苏版 V10.3.2】
分部分项工程和单价措施项目清单与计价表
工程名称：行政办公楼一层、二层卫生间改造工程 |  |  |  | 标段： | [5 empty] | 第3页 共6页
序号 | 项目编码 | 项目名称 | 项目特征描述 |  | 计量 单位 | 工程量 |  | 金额（元）
[8 empty] | 综合单价 | 合价 |  | 其中
暂估价
12 | 011210005001 | 成品隔断 | 1、卫生间成品高隔断 2、隔断材料品种、规格、颜色：12mm仿木纹抗倍特板 3、配件品种、规格。：太空铝 |  | 间 | 16
13 | 030412005001 | 荧光灯 | 1、部位：卫生间照明灯具 2、600*600LED灯盘、主材甲供 3、安装方式：嵌入式 |  | 套 | 10
14 | 030404034001 | 照明开关 | 1、名称：单联开关 2、规格：220V/10A 3、安装方式：暗装 4、厂家品牌：正泰、德力西、罗格朗或同等知名品牌 |  | 个 | 4
15 | 030411001001 | 配管 | 1、名称：刚性阻燃管 2、规格：PC20 3、配置形式：砖混暗配 4、厂家品牌：联塑、中财、伟星同等知名品牌 |  | m | 31.2
16 | 030411004001 | 配线 | 1、名称：管内穿线 2、配线形式：照明线路 3、规格：BV-2.5mm2 4、厂家品牌：铜山、远东、宝胜或同等知名品牌 |  | m | 93.6
17 | 030411006001 | 接线盒 | 1、名称：PVC接线盒 2、规格：H86 3、安装形式：安装 |  | 个 | 14
18 | 031001006002 | 塑料管 | 1、安装部位：室内 2、介质：冷水 3、材质、规格：PP-R冷水管dn25X2.3 4、连接形式：热熔连接 5、含过墙楼板开孔及封堵 6、工作压力1.5倍水压试验，消毒清洗 7、厂家品牌：联塑、中财、金牛同等知名品牌 |  | m | 7.8
本页小计
【新点2013清单造价江苏版 V10.3.2】
分部分项工程和单价措施项目清单与计价表
工程名称：行政办公楼一层、二层卫生间改造工程 |  |  |  | 标段： | [5 empty] | 第4页 共6页
序号 | 项目编码 | 项目名称 | 项目特征描述 |  | 计量 单位 | 工程量 |  | 金额（元）
[8 empty] | 综合单价 | 合价 |  | 其中
暂估价
19 | 031001006003 | 塑料管 | 1、安装部位：室内 2、介质：冷水 3、材质、规格：PP-R冷水管dn32X3 4、连接形式：热熔连接 5、含过墙楼板开孔及封堵 6、工作压力1.5倍水压试验，消毒清洗 7、厂家品牌：联塑、中财、金牛同等知名品牌 |  | m | 22.6
20 | 031001006004 | 塑料管 | 1、安装部位：室内 2、介质：冷水 3、材质、规格：PP-R冷水管dn63X5.8 4、连接形式：热熔连接 5、含过墙楼板开孔及封堵 6、工作压力1.5倍水压试验，消毒清洗 7、厂家品牌：联塑、中财、金牛同等知名品牌 |  | m | 6.4
21 | 031001006005 | 塑料管 | 1、安装部位：室内 2、介质：污水 3、材质、规格：PVC-U排水管dn50X2 4、连接形式：零件粘接 5、含过墙楼板开孔及封堵 6、厂家品牌：联塑、中财、伟星或同等知名品牌 |  | m | 10.2
22 | 031001006006 | 塑料管 | 1、安装部位：室内 2、介质：污水 3、材质、规格：PVC-U排水管dn110X3.2 4、连接形式：零件粘接 5、含过墙楼板开孔及封堵 6、厂家品牌：联塑、中财、伟星或同等知名品牌 |  | m | 40.8
本页小计
【新点2013清单造价江苏版 V10.3.2】
分部分项工程和单价措施项目清单与计价表
工程名称：行政办公楼一层、二层卫生间改造工程 |  |  |  | 标段： | [5 empty] | 第5页 共6页
序号 | 项目编码 | 项目名称 | 项目特征描述 |  | 计量 单位 | 工程量 |  | 金额（元）
[8 empty] | 综合单价 | 合价 |  | 其中
暂估价
23 | 031003001003 | PPR阀门 | 1、类型：PPR截止阀 2、规格、压力等级：DN32 3、连接形式：热熔连接 4、厂家品牌：联塑、中财、金牛或同等知名品牌 |  | 个 | 2
24 | 031004003001 | 洗脸盆 | 1、材质：白瓷 2、规格、类型：台上盆 3、组装形式：冷水 4、附件名称、数量：角阀1个、不锈钢软管1根，不锈钢落水口1套，配套水龙头1个 5、厂家品牌：美标、箭牌、东鹏或同等知名品牌 |  | 组 | 4
25 | 031004004001 | 洗涤盆 | 1、材质：白瓷 2、规格、类型：拖布盆 3、组装形式：单嘴 4、附件名称、数量：不锈钢下水口1套，水龙头1个 5、厂家品牌：美标、箭牌、东鹏或同等知名品牌 |  | 组 | 4
26 | 031004006001 | 大便器 | 1、材质：白瓷 2、规格、类型：大号蹲便器 3、组装形式：脚踏延时阀冲洗 4、附件名称、数量：手按延时阀套件1套 5、厂家品牌：美标、箭牌、东鹏等知名品牌 |  | 组 | 16
27 | 031004007001 | 小便器 | 1、材质：白瓷 2、规格、类型：挂式小便器 3、组装形式：感应式冲洗暗装 4、附件名称、数量：感应式冲洗器1套 5、厂家品牌：美标、箭牌、东鹏等知名品牌 |  | 组 | 6
本页小计
【新点2013清单造价江苏版 V10.3.2】
分部分项工程和单价措施项目清单与计价表
工程名称：行政办公楼一层、二层卫生间改造工程 |  |  |  | 标段： | [5 empty] | 第6页 共6页
序号 | 项目编码 | 项目名称 | 项目特征描述 |  | 计量 单位 | 工程量 |  | 金额（元）
[8 empty] | 综合单价 | 合价 |  | 其中
暂估价
28 | 031004014001 | 给、排水附（配）件 | 1、材质：不锈钢地漏 2、型号、规格：DN50 3、厂家品牌：美标、箭牌、东鹏等知名品牌 |  | 个 | 6
分部分项合计
本页小计
合 计
【新点2013清单造价江苏版 V10.3.2】

## 3.2 表-11 总价措施项目清单与计价表
总价措施项目清单与计价表
工程名称：行政办公楼一层、二层卫生间改造工程 |  |  |  |  | 标段： |  |  |  |  | 第1页 共2页
序号 | 项目编码 | 项目名称 | 计算基础 | 费率（%） |  | 金额（元） |  | 调整 费率（%） | 调整后 金额（元） |  | 备注
1 | 011707001001 | 安全文明施工费
1.1 |  | 基本费 | 分部分项合计+单价措施项目合计-除税工程设备费 | 1.500
1.2 |  | 增加费 | 分部分项合计+单价措施项目合计-除税工程设备费
1.3 |  | 扬尘污染防治增加费 | 分部分项合计+单价措施项目合计-除税工程设备费
2 | 011707002001 | 夜间施工 | 分部分项合计+单价措施项目合计-除税工程设备费
3 | 011707003001 | 非夜间施工照明 | 分部分项合计+单价措施项目合计-除税工程设备费
4 | 011707004001 | 二次搬运 | 分部分项合计+单价措施项目合计-除税工程设备费
5 | 011707005001 | 冬雨季施工 | 分部分项合计+单价措施项目合计-除税工程设备费
6 | 011707006001 | 地上、地下设施、建筑物的临时保护设施 | 分部分项合计+单价措施项目合计-除税工程设备费
7 | 011707007001 | 已完工程及设备保护 | 分部分项合计+单价措施项目合计-除税工程设备费
8 | 011707008001 | 临时设施 | 分部分项合计+单价措施项目合计-除税工程设备费
【新点2013清单造价江苏版 V10.3.2】
编制人（造价人员）： | [6 empty] | 复核人（造价工程师）：
总价措施项目清单与计价表
工程名称：行政办公楼一层、二层卫生间改造工程 |  |  |  |  | 标段： |  |  |  |  | 第2页 共2页
序号 | 项目编码 | 项目名称 | 计算基础 | 费率（%） |  | 金额（元） |  | 调整 费率（%） | 调整后 金额（元） |  | 备注
9 | 011707009001 | 赶工措施 | 分部分项合计+单价措施项目合计-除税工程设备费
10 | 011707010001 | 工程按质论价 | 分部分项合计+单价措施项目合计-除税工程设备费
11 | 011707011001 | 住宅分户验收 | 分部分项合计+单价措施项目合计-除税工程设备费
12 | 011707012001 | 特殊条件下施工增加费 | 分部分项合计+单价措施项目合计-除税工程设备费
【新点2013清单造价江苏版 V10.3.2】
编制人（造价人员）： | [6 empty] | 复核人（造价工程师）：

## 3.3 表-12 其他项目清单与计价汇总表
其他项目清单与计价汇总表
工程名称：行政办公楼一层、二层卫生间改造工程 |  |  | 标段： |  |  |  | 第1页 共1页
序号 | 项目名称 | 金额(元) |  | 结算金额(元) |  | 备注
1 | 暂列金额
2 | 暂估价
2.1 | 材料暂估价
2.2 | 专业工程暂估价
3 | 计日工
4 | 总承包服务费
合 计
【新点2013清单造价江苏版 V10.3.2】

## 3.4 表-13 规费、税金项目计价表
规费、税金项目计价表
工程名称：行政办公楼一层、二层卫生间改造工程 |  |  | 标段： |  |  |  | 第1页 共1页
序号 | 项目名称 | 计算基础 |  |  | 计算基数(元) | 计算费率(％) |  | 金额(元)
1 | 规费 | 工程排污费+社会保险费+住房公积金 |  |  |  | 100.000
1.1 | 社会保险费 | 分部分项工程费+措施项目费+其他项目费-除税工程设备费 |  |  |  | 3.800
1.2 | 住房公积金 | 分部分项工程费+措施项目费+其他项目费-除税工程设备费 |  |  |  | 0.670
1.3 | 环境保护税 | 分部分项工程费+措施项目费+其他项目费-除税工程设备费 |  |  |  | 0.100
2 | 税金 | 分部分项工程费+措施项目费+其他项目费+规费-除税甲供材料和甲供设备费/1.01 |  |  |  | 9.000
合 计
【新点2013清单造价江苏版 V10.3.2】
编制人（造价人员）： |  |  |  | 复核人（造价工程师）：

## 3.5 表-21 承包人材料设备（适用于造价信息差额调整法）
承包人提供主要材料和工程设备一览表 （适用造价信息差额调整法）
工程名称：行政办公楼一层、二层卫生间改造工程 |  |  |  |  | 标段： |  |  |  |  | 第1页 共1页
序号 | 材料编码 | 名称、规格、型号 | 单位 | 数量 |  | 风险系数 (%) | 基准单价 (元) |  | 投标单价 (元) |  | 发承包人 确认单价 (元) | 备注
【新点2013清单造价江苏版 V10.3.2】